## objects
number | class | object | distance | distance | dimension 2D | width | a_obj | spatial plane | frustum volume | a_norm | dimension | shape | normed obj | material | surface | LOO | persistence | Environment | AI dataset | distribution aound vehicle | suitability
|  |  | min | max | [6 empty] | handling
|  |  | [m] | [m] | [cm x cm] | [m] | [m²] |  | m³ | [m²] | [2D/3D] |  |  |  |  | [1/km] | [yr]
9 | buildings | buildings | 1.5 | 300 | h=1000 x w=1000 |  | 100 | YZ | 66.3333 | 0.22222 | 3D / 2D | house | nein | Holz, Beton, Metall, Glas, Plastik | regelmäßig / Unregelmäßig | 30.7815 | 60 | City, Rural, Highway | - | 360° | 68.4033
14 | vegitation | tree | 3 | 300 | h=50 - 3000 |  | 69 | YZ | 22.77 | 0.076667 | 3D |  | nein | Holz | unregelmäßig, -, matt | 22.0232 | 200 | City, Rural, Highway, Forest, Natural | ~ | 360° | 16.8844
1 | ground objects | lane | 10 | 300 | l=30000 x w=300 | 3 | N/A | XY | 53.94 | 0.1798 | 2D | Rect | ja | Asphalt, Beton, Schoter | Regelmäsig, rau | 3.3333 | 30 | - | x | driving direction | 5.9933
16 | landscapes | edge of forest | 5 | 300 | w=20000 x 18000 |  | 360 | YZ | 70.8 | 0.24 | 3D |  | nein | Erde, Grad | unregelmäßig,-, matt | 1.9585 | 100 | City, Rural, Highway, Forest, Natural | - | 360° | 4.7005
12 | infrastructure | electricity pylon | 20 | 300 | h=2000 - 5100 x b=800 |  | 200 | YZ | 9.3333 | 0.033333 | 3D |  | nein | Holz, Beton, Metall | regelmäßig, glatt, matt | 2.4612 | 80 | Rural, Highway | - | 360° | 0.82039
3 | traffic sign | lane markings | 10 | 300 | w=12 - 30 x l=600-1200 | 0.3 | N/A | XY | 5.394 | 0.01798 | 2D |  | ja | Plastik, Glas | regelmäßig, rau, refelktierend | 3.3333 | 5 | City, Rural, Highway | x | 360° | 0.29967
2 | traffic sign | sign | 3 | 300 | d=42 - 120 |  | 0.64 | YZ | 0.2112 | 0.00071111 | 2D |  | ja | Blech | regelmäßig, glatt, refelktierend | 37.4801 | 16 | City, Rural, Highway, Forest, Natural | x | 360° | 0.26652
20 | buildings | church spires | 15 | 300 | h=40 x w=8m |  | 320 | YZ | 20.2667 | 0.071111 | 2D/3D |  | nein | Holz, Beton, Metall | regelmäßig, glatt, matt ggf reflektierendes Katenauge | 0.3572 | 100 | City, Rural, Highway | - | 360° | 0.25401
7 | traffic restraint systems | traffic barrier | 1.5 | 300 | b=310 - 370 Upper edge 75 | 0.31 | N/A | XZ | 54.2486 | 0.18083 | 2D/3D |  | ja | Metall | regelmäßig, glatt, matt | 0.10207 | 50 | City, Rural, Highway | ~ | 360° | 0.18458
6 | street lights | street lights | 5 | 300 | d_pole=8 |  | 0.96 | YZ | 0.1888 | 0.00064 | 3D | point, | nein | Metall, Glas | regelmäßig, glatt, matt | 15.1515 | 40 | City | ~ | 360° | 0.09697
17 | animal buildings | anthill | 5 | 300 | h=20 - 200 |  | 0.6 | YZ | 0.118 | 0.0004 | 3D |  | nein | Erde, Holz | unregelmäßig,-, matt | 14.8324 | 15 | Forest, Natural | - | 360° | 0.05933
21 | traffic restraint systems | noise barrier | 5 | 300 | h=3,5 x l=300 | 3.5 | N/A | XY | 125.965 | 0.41988 | 2D |  | nein | Holz, Beton, Metall | regelmäßig, glatt, matt ggf reflektierendes Katenauge | 0.0038278 | 50 | City, Highway | - | driving direction | 0.016072
10 | city furniture | trashcan | 2 | 300 | w=30 x h=60 |  | 0.18 | YZ | 0.0894 | 0.0003 | 3D |  | nein | Holz, Beton, Metall | regelmäßig / Unregelmäßig, glatt, matt | 5.1877 | 12 | City | x | 360° | 0.015563
19 | city furniture | advertising pillar | 5 | 300 | d=140 x h=310 |  | 4.34 | YZ | 0.85353 | 0.0028933 | 2D/3D |  | nein | Holz, Beton, Metall | regelmäßig, glatt, matt ggf reflektierendes Katenauge | 0.46864 | 100 | City | ~ | 360° | 0.013559
4 | traffic sign | delinator | 1.5 | 300 | w=12 x h=100 |  | 0.12 | YZ | 0.0796 | 0.00026667 | 3D | trieder | ja | Plastik,Reflektor | regelmäßig, glatt, refelktierend - matt | 9.7289 | 5 | Rural, Highway | x | 360° | 0.012972
18 | water bodies | river | 5 | 300 | l=30000 x w=500 | 5 | N/A | XY | 179.95 | 0.59983 | 2D |  | nein | Water | unregelmäßig,-, matt | 0.00062957 | 100 | City, Rural, Highway, Forest, Natural | - | 360° | 0.0037764
5 | light signal systems | traffic lights | 1.5 | 300 | d=10 - 30 |  | 0.09 | YZ | 0.0597 | 0.0002 | 2D/3D | Round | ja | Plastik, Glas | regelmäßig, glatt, matt | 0.079745 | 10 | City, Rural, Highway | x | 360° | 0.00015949
8 | obstacles | big plant pot | 1.5 | 300 | h=60 x w=100 |  | 0.6 | YZ | 0.398 | 0.0013333 | 3D | pot | nein | Holz, Beton, Metall | regelmäßig, glatt, matt ggf reflektierendes Katenauge | N/A | N/A | City, Rural, Highway, Forest, Natural | - | 360° | 0
11 | misc | bale storage | 5 | 300 | d=150 |  | N/A | YZ | 0 | 0 | 2D/3D |  | nein | N/A | N/A | N/A | N/A | N/A | N/A | 360° | 0
13 | orientation object | Mercedesstern | 2 | 300 | d=100-300 |  | N/A | YZ | 0 | 0 | 3D |  | nein | Holz, Beton, Metall | unregelmäßig, -, - | N/A | N/A | City, Rural, Highway, Forest, Natural | - | 360° | 0
15 | water bodies | waterway | 3 | 300 | w=2000 | N/A | N/A | XY | 0 | 0 | 2D/3D |  | nein | Wasser | unregelmäßig, -, refelktierend-matt | 0.011923 | 100 | City, Rural, Highway, Forest, Natural | - | 360° | 0
Note on Q4: [Kommentarthread] Ihre Version von Excel gestattet Ihnen das Lesen dieses Kommentarthreads. Jegliche Bearbeitungen daran werden jedoch entfernt, wenn die Datei in einer neueren Version von Excel geöffnet wird. Weitere Informationen: https://go.microsoft.com/fwlink/?linkid=870924. Kommentar: https://www.google.com/search?q=wie+viele+h%C3%A4user+gibt+es+in+deutschland&rlz=1C1GCEU_deDE978DE978&oq=wie+viele+h%C3%A4user+gibt+es+in+deutschland&aqs=chrome..69i57j0i512j0i22i30l8.10404j0j1&sourceid=chrome&ie=UTF-8
Note on R4: [Kommentarthread] Ihre Version von Excel gestattet Ihnen das Lesen dieses Kommentarthreads. Jegliche Bearbeitungen daran werden jedoch entfernt, wenn die Datei in einer neueren Version von Excel geöffnet wird. Weitere Informationen: https://go.microsoft.com/fwlink/?linkid=870924. Kommentar: http://willkommen.imwerk.ch/wp-content/uploads/2014/11/Lebensdauertabelle_MV.pdf Antwort: https://baumensch.de/wie-lange-haelt-ein-haus/#:~:text=Im%20Geschosswohnungsbau%20rechnet%20man%20heute,die%20Immobilien%20ordentlich%20gewartet%20werden. Antwort: 60 bis 100
Note on Q5: [Kommentarthread] Ihre Version von Excel gestattet Ihnen das Lesen dieses Kommentarthreads. Jegliche Bearbeitungen daran werden jedoch entfernt, wenn die Datei in einer neueren Version von Excel geöffnet wird. Weitere Informationen: https://go.microsoft.com/fwlink/?linkid=870924. Kommentar: https://humberg-baumschutz.de/strassenbaeume-in-unseren-staedten#:~:text=Die%20h%C3%A4ufigsten%20Stra%C3%9Fenb%C3%A4ume%20nach%20St%C3%A4dten&text=Rund%20433.000%20B%C3%A4ume%20zieren%20die,%25)%20und%20Rosskastanien%20(5%25).
Note on R5: [Kommentarthread] Ihre Version von Excel gestattet Ihnen das Lesen dieses Kommentarthreads. Jegliche Bearbeitungen daran werden jedoch entfernt, wenn die Datei in einer neueren Version von Excel geöffnet wird. Weitere Informationen: https://go.microsoft.com/fwlink/?linkid=870924. Kommentar: https://de.statista.com/statistik/daten/studie/1175860/umfrage/natuerliches-alter-heimischer-baumarten/ 200
Note on Q6: [Kommentarthread] Ihre Version von Excel gestattet Ihnen das Lesen dieses Kommentarthreads. Jegliche Bearbeitungen daran werden jedoch entfernt, wenn die Datei in einer neueren Version von Excel geöffnet wird. Weitere Informationen: https://go.microsoft.com/fwlink/?linkid=870924. Kommentar: the object occurs due to its permant presentece with a length of 300m at 1000m for 3.33333 times
Note on R6: [Kommentarthread] Ihre Version von Excel gestattet Ihnen das Lesen dieses Kommentarthreads. Jegliche Bearbeitungen daran werden jedoch entfernt, wenn die Datei in einer neueren Version von Excel geöffnet wird. Weitere Informationen: https://go.microsoft.com/fwlink/?linkid=870924. Kommentar: https://www.bmvi.de/DE/Themen/Mobilitaet/Strasse/Erhalt-Strassen-Bautechnik/erhalt-strassen-bautechnik.html Antwort: Richtlinien für die Standardisierung des Überbaus von Verkehrsflächen (RStO)
Note on Q7: [Kommentarthread] Ihre Version von Excel gestattet Ihnen das Lesen dieses Kommentarthreads. Jegliche Bearbeitungen daran werden jedoch entfernt, wenn die Datei in einer neueren Version von Excel geöffnet wird. Weitere Informationen: https://go.microsoft.com/fwlink/?linkid=870924. Kommentar: https://www.wald.sachsen.de/15_3b.pdf
Note on R7: [Kommentarthread] Ihre Version von Excel gestattet Ihnen das Lesen dieses Kommentarthreads. Jegliche Bearbeitungen daran werden jedoch entfernt, wenn die Datei in einer neueren Version von Excel geöffnet wird. Weitere Informationen: https://go.microsoft.com/fwlink/?linkid=870924. Kommentar: https://www.lwf.bayern.de/wissenstransfer/forstcastnet/234251/index.php Antwort: 1-200
Note on Q8: [Kommentarthread] Ihre Version von Excel gestattet Ihnen das Lesen dieses Kommentarthreads. Jegliche Bearbeitungen daran werden jedoch entfernt, wenn die Datei in einer neueren Version von Excel geöffnet wird. Weitere Informationen: https://go.microsoft.com/fwlink/?linkid=870924. Kommentar: https://de.statista.com/statistik/daten/studie/37962/umfrage/laenge-der-stromnetze-in-deutschland-in-1998-und-2008/
Note on R8: [Kommentarthread] Ihre Version von Excel gestattet Ihnen das Lesen dieses Kommentarthreads. Jegliche Bearbeitungen daran werden jedoch entfernt, wenn die Datei in einer neueren Version von Excel geöffnet wird. Weitere Informationen: https://go.microsoft.com/fwlink/?linkid=870924. Kommentar: https://de.wikipedia.org/wiki/Freileitungsmast#:~:text=Die%20Lebensdauer%20der%20Kompaktmasten%20liegt,Schweiz%20und%20den%20Niederlanden%20eingesetzt. Antwort: 80-100 Jahre Antwort: https://de.statista.com/statistik/daten/studie/37962/umfrage/laenge-der-stromnetze-in-deutschland-in-1998-und-2008/ 656
Note on Q9: [Kommentarthread] Ihre Version von Excel gestattet Ihnen das Lesen dieses Kommentarthreads. Jegliche Bearbeitungen daran werden jedoch entfernt, wenn die Datei in einer neueren Version von Excel geöffnet wird. Weitere Informationen: https://go.microsoft.com/fwlink/?linkid=870924. Kommentar: the object occurs due to its permant presentece with a length of 300m at 1000m for 3.33333 times
Note on R9: [Kommentarthread] Ihre Version von Excel gestattet Ihnen das Lesen dieses Kommentarthreads. Jegliche Bearbeitungen daran werden jedoch entfernt, wenn die Datei in einer neueren Version von Excel geöffnet wird. Weitere Informationen: https://go.microsoft.com/fwlink/?linkid=870924. Kommentar: https://www.hp-fahrbahnmarkierung.de/index.php/fahrbahn-markierung/eigenschaften#:~:text=Die%20Lebensdauer%20betr%C3%A4gt%20je%20nach,5%20bis%208%20Jahre. Antwort: 5 bis 8
Note on F10: [Kommentarthread] Ihre Version von Excel gestattet Ihnen das Lesen dieses Kommentarthreads. Jegliche Bearbeitungen daran werden jedoch entfernt, wenn die Datei in einer neueren Version von Excel geöffnet wird. Weitere Informationen: https://go.microsoft.com/fwlink/?linkid=870924. Kommentar: https://blog.seton.de/verkehrsschilder-groesse.html
Note on Q10: [Kommentarthread] Ihre Version von Excel gestattet Ihnen das Lesen dieses Kommentarthreads. Jegliche Bearbeitungen daran werden jedoch entfernt, wenn die Datei in einer neueren Version von Excel geöffnet wird. Weitere Informationen: https://go.microsoft.com/fwlink/?linkid=870924. Kommentar: https://www.kabeleins.de/tv/abenteuer-leben/freizeit-leben/auto/service-wissen/ratgeber-verkehr/so-gross-ist-der-schilderwald
Note on R10: [Kommentarthread] Ihre Version von Excel gestattet Ihnen das Lesen dieses Kommentarthreads. Jegliche Bearbeitungen daran werden jedoch entfernt, wenn die Datei in einer neueren Version von Excel geöffnet wird. Weitere Informationen: https://go.microsoft.com/fwlink/?linkid=870924. Kommentar: https://www.absperrtechnik24.de/blog/verkehrsschilder-sind-dank-folie-moderne-hightechprodukte/ https://openjur.de/u/2192980.html#:~:text=Die%20Lebensdauer%20von%20Verkehrsschildern%20werde%20im%20Allgemeinen%20bei%2020%20Jahren%20gesehen. Antwort: 12 bis 20
Note on Q11: [Kommentarthread] Ihre Version von Excel gestattet Ihnen das Lesen dieses Kommentarthreads. Jegliche Bearbeitungen daran werden jedoch entfernt, wenn die Datei in einer neueren Version von Excel geöffnet wird. Weitere Informationen: https://go.microsoft.com/fwlink/?linkid=870924. Kommentar: https://de.statista.com/statistik/daten/studie/36948/umfrage/anzahl-der-moscheen-und-kirchen-in-deutschland/#:~:text=Die%20Statistik%20zeigt%20die%20Anzahl,es%20rund%2021.100%20evangelische%20Kirchen.
Note on Q12: [Kommentarthread] Ihre Version von Excel gestattet Ihnen das Lesen dieses Kommentarthreads. Jegliche Bearbeitungen daran werden jedoch entfernt, wenn die Datei in einer neueren Version von Excel geöffnet wird. Weitere Informationen: https://go.microsoft.com/fwlink/?linkid=870924. Kommentar: https://rieder-gmbh.de/ multiplied by 2 because of the driving direction
Note on R12: [Kommentarthread] Ihre Version von Excel gestattet Ihnen das Lesen dieses Kommentarthreads. Jegliche Bearbeitungen daran werden jedoch entfernt, wenn die Datei in einer neueren Version von Excel geöffnet wird. Weitere Informationen: https://go.microsoft.com/fwlink/?linkid=870924. Kommentar: https://bbv-unternehmensgruppe.de/unternehmen/bbv-wissen/fahrzeugrueckhaltesysteme/wie-lange-haelt-eine-leitplanke/?L=0#:~:text=Wie%20lange%20eine%20Leitplanke%20bzw,entsprechender%20Wartung%20durchaus%20auch%20l%C3%A4nger.
Note on Q13: [Kommentarthread] Ihre Version von Excel gestattet Ihnen das Lesen dieses Kommentarthreads. Jegliche Bearbeitungen daran werden jedoch entfernt, wenn die Datei in einer neueren Version von Excel geöffnet wird. Weitere Informationen: https://go.microsoft.com/fwlink/?linkid=870924. Kommentar: https://www.strassenbeleuchtung.de/index.php/technik/34-grundlagen-der-strassenbeleuchtung/319-zahlen-und-fakten
Note on R13: [Kommentarthread] Ihre Version von Excel gestattet Ihnen das Lesen dieses Kommentarthreads. Jegliche Bearbeitungen daran werden jedoch entfernt, wenn die Datei in einer neueren Version von Excel geöffnet wird. Weitere Informationen: https://go.microsoft.com/fwlink/?linkid=870924. Kommentar: https://www.wn.de/muensterland/kreis-warendorf/drensteinfurt/280-masten-werden-auf-ihre-standfestigkeit-hin-uberpruft-lebensdauer-von-40-jahren-1901143
Note on Q14: [Kommentarthread] Ihre Version von Excel gestattet Ihnen das Lesen dieses Kommentarthreads. Jegliche Bearbeitungen daran werden jedoch entfernt, wenn die Datei in einer neueren Version von Excel geöffnet wird. Weitere Informationen: https://go.microsoft.com/fwlink/?linkid=870924. Kommentar: aus der schweiz... https://www.waldwissen.net/de/lebensraum-wald/naturschutz/monitoring/waldameisen-in-der-schweiz
Note on R14: [Kommentarthread] Ihre Version von Excel gestattet Ihnen das Lesen dieses Kommentarthreads. Jegliche Bearbeitungen daran werden jedoch entfernt, wenn die Datei in einer neueren Version von Excel geöffnet wird. Weitere Informationen: https://go.microsoft.com/fwlink/?linkid=870924. Kommentar: https://www.waldwissen.net/de/lebensraum-wald/tiere-im-wald/insekten-wirbellose/huegelbauende-ameisen Antwort: 15 bis 30 jahre
Note on Q15: [Kommentarthread] Ihre Version von Excel gestattet Ihnen das Lesen dieses Kommentarthreads. Jegliche Bearbeitungen daran werden jedoch entfernt, wenn die Datei in einer neueren Version von Excel geöffnet wird. Weitere Informationen: https://go.microsoft.com/fwlink/?linkid=870924. Kommentar: https://de.statista.com/statistik/daten/studie/152192/umfrage/gesamtlaenge-der-laermschutzwaende-an-deutschen-strassen/
Note on R15: [Kommentarthread] Ihre Version von Excel gestattet Ihnen das Lesen dieses Kommentarthreads. Jegliche Bearbeitungen daran werden jedoch entfernt, wenn die Datei in einer neueren Version von Excel geöffnet wird. Weitere Informationen: https://go.microsoft.com/fwlink/?linkid=870924. Kommentar: https://bbv-unternehmensgruppe.de/unternehmen/bbv-wissen/fahrzeugrueckhaltesysteme/wie-lange-haelt-eine-leitplanke/?L=0#:~:text=Wie%20lange%20eine%20Leitplanke%20bzw,entsprechender%20Wartung%20durchaus%20auch%20l%C3%A4nger.
Note on Q16: [Kommentarthread] Ihre Version von Excel gestattet Ihnen das Lesen dieses Kommentarthreads. Jegliche Bearbeitungen daran werden jedoch entfernt, wenn die Datei in einer neueren Version von Excel geöffnet wird. Weitere Informationen: https://go.microsoft.com/fwlink/?linkid=870924. Kommentar: ttps://www.rbb24.de/panorama/beitrag/2019/03/muelleimer-verteilung-bsr-papierkoerbe-berlin.html Flächenverteiung:https://www.inforadio.de/dossier/2019/wmr---mobilitaet-in-berlin/platz-da-daten.html#:~:text=892%20Quadratkilometer%20%E2%80%93%20so%20gro%C3%9F%20ist,einzelnen%20Bezirken%20allerdings%20sehr%20unterschiedlich. 24000 in berlin ==> Annahme: 0,5 bebaute fäche
Note on R16: [Kommentarthread] Ihre Version von Excel gestattet Ihnen das Lesen dieses Kommentarthreads. Jegliche Bearbeitungen daran werden jedoch entfernt, wenn die Datei in einer neueren Version von Excel geöffnet wird. Weitere Informationen: https://go.microsoft.com/fwlink/?linkid=870924. Kommentar: https://www.wolkdirekt.com/abfallbehaelter-mondo-_-5748952.html Antwort: https://www.resorti-muelltonnenboxen.de/gruende-muelltonnenbox/#:~:text=Das%20regelm%C3%A4%C3%9Fige%20Leeren%2C%20Sonne%20und,verpflichtet%2C%20schadhafte%20Tonnen%20zu%20leeren. Antwort: 12 - 25 Jahre
Note on Q17: [Kommentarthread] Ihre Version von Excel gestattet Ihnen das Lesen dieses Kommentarthreads. Jegliche Bearbeitungen daran werden jedoch entfernt, wenn die Datei in einer neueren Version von Excel geöffnet wird. Weitere Informationen: https://go.microsoft.com/fwlink/?linkid=870924. Kommentar: https://de.wikipedia.org/wiki/Litfa%C3%9Fs%C3%A4ule#:~:text=Ende%202005%20gab%20es%20nach,standen%20hier%20genau%202.548%20S%C3%A4ulen.
Note on Q18: [Kommentarthread] Ihre Version von Excel gestattet Ihnen das Lesen dieses Kommentarthreads. Jegliche Bearbeitungen daran werden jedoch entfernt, wenn die Datei in einer neueren Version von Excel geöffnet wird. Weitere Informationen: https://go.microsoft.com/fwlink/?linkid=870924. Kommentar: calculated without inner city streets
Note on R18: [Kommentarthread] Ihre Version von Excel gestattet Ihnen das Lesen dieses Kommentarthreads. Jegliche Bearbeitungen daran werden jedoch entfernt, wenn die Datei in einer neueren Version von Excel geöffnet wird. Weitere Informationen: https://go.microsoft.com/fwlink/?linkid=870924. Kommentar: https://data.epo.org/publication-server/document?iDocId=179428&iFormat=2#:~:text=%5B0005%5D%20Konventionelle%20Leitpfosten%20haben%20eine,damit%20eine%20Erneuerung%20der%20Leitpfosten.
Note on Q19: [Kommentarthread] Ihre Version von Excel gestattet Ihnen das Lesen dieses Kommentarthreads. Jegliche Bearbeitungen daran werden jedoch entfernt, wenn die Datei in einer neueren Version von Excel geöffnet wird. Weitere Informationen: https://go.microsoft.com/fwlink/?linkid=870924. Kommentar: https://www.lubw.baden-wuerttemberg.de/wasser/awgn#:~:text=Aktuell%20sind%20%C3%BCber%2019.680%20Flie%C3%9Fgew%C3%A4sser,von%20rund%2045.500%20km%20erfasst.&text=Die%20Datenbest%C3%A4nde%20%C3%BCber%20stehende%20Gew%C3%A4sser,von%20533%20km2%20hat.&text=F%C3%BCr%20Baden%2DW%C3%BCrttemberg%20wurden%209.350%20Basiseinzugsgebiete%20digitalisiert. Antwort: width= 5m, length=45500km
Note on Q20: [Kommentarthread] Ihre Version von Excel gestattet Ihnen das Lesen dieses Kommentarthreads. Jegliche Bearbeitungen daran werden jedoch entfernt, wenn die Datei in einer neueren Version von Excel geöffnet wird. Weitere Informationen: https://go.microsoft.com/fwlink/?linkid=870924. Kommentar: https://www.bavc-automobilclub.de/de/component/k2/item/311-alles-ueber-ampeln#:~:text=Eine%20pro%201.000%20Bewohner.,Lichtsignalanlagen%20gibt%20es%20in%20Deutschland.
Note on R20: [Kommentarthread] Ihre Version von Excel gestattet Ihnen das Lesen dieses Kommentarthreads. Jegliche Bearbeitungen daran werden jedoch entfernt, wenn die Datei in einer neueren Version von Excel geöffnet wird. Weitere Informationen: https://go.microsoft.com/fwlink/?linkid=870924. Kommentar: https://www.strassenverkehrstechnik-online.de/aktuelles/artikel/die-sparsamste-ampel-der-welt.html#:~:text=Die%20typische%20Lebensdauer%20von%20Ampeln,werden%20wieder%20gut%20zu%20machen.
Note on Q24: [Kommentarthread] Ihre Version von Excel gestattet Ihnen das Lesen dieses Kommentarthreads. Jegliche Bearbeitungen daran werden jedoch entfernt, wenn die Datei in einer neueren Version von Excel geöffnet wird. Weitere Informationen: https://go.microsoft.com/fwlink/?linkid=870924. Kommentar: https://www.schifffahrtsverein.de/wasserstrassennetz/

## parameter
Camera height above ground [m] | 1.2
Camera to right lane boarder [m] | 1.75
Street length in Germany [km] | 627000
Area of Germany [km²] | 357386
Street length in Berlin [km] | 5437
Area of Berlin [km²] | 891.8
Note on B9: [Kommentarthread] Ihre Version von Excel gestattet Ihnen das Lesen dieses Kommentarthreads. Jegliche Bearbeitungen daran werden jedoch entfernt, wenn die Datei in einer neueren Version von Excel geöffnet wird. Weitere Informationen: https://go.microsoft.com/fwlink/?linkid=870924. Kommentar: https://de.statista.com/statistik/daten/studie/429371/umfrage/laenge-der-strassen-in-deutschen-grossstaedten/
Note on B10: [Kommentarthread] Ihre Version von Excel gestattet Ihnen das Lesen dieses Kommentarthreads. Jegliche Bearbeitungen daran werden jedoch entfernt, wenn die Datei in einer neueren Version von Excel geöffnet wird. Weitere Informationen: https://go.microsoft.com/fwlink/?linkid=870924. Kommentar: Antwort: https://www.google.com/search?q=area+of+berlin&rlz=1C1GCEU_deDE978DE978&oq=area+of+berlin&aqs=chrome..69i57j0i19j0i19i22i30l6j0i10i19i22i30.3464j1j1&sourceid=chrome&ie=UTF-8

## Formulas (hidden)
[15 empty] | a_obj | dmin | dmax | Scaling Volumen
[15 empty] | 0.64 | 3 | 300 | 0.2112 | https://www.wolframalpha.com/input/?i2d=true&i=0.64Integrate%5BPower%5BDivide%5B1%2C300-x%5D%2C2%5D%2C%7Bx%2C0%2C297%7D%5D
Vehicle Data
Attribute | Value | Comment
x_sensor [m] | 0 | middle point
z_sensor [m] | 1.2 | Z=0 euals ground
y_sensor [m] | 0 | y=0 equals middle
P2
Sensor | [8 empty] | Wikipedia, RPY angles of cars.png, CC BY-SA 3.0, Qniemiec
Range [m] | 300
P1
|  | Object Middle Point Position from 0,0,0 | [16 empty] | Bildebene YZ @ 1m
Ebene |  | Start |  |  | End |  |  |  |  | P1 |  |  |  | P2 |  |  |  |  | P1 |  |  | P2 |  |  | Trapez
Ebene | Beispie | x | y | z | x | y | z |  |  | x | y | z | len | x | y | z | len |  | y | z | a | y | z | a_vanishin | a_sichtbar | Linie
XY | Straße | 10 | -1.5 | 0 | 300 | -1.65 | 0 | trapeze |  | 10 | -1.5 | -1.2 | 10.1828 | 300 | -1.65 | -1.2 | 300.0069 |  | 0.15 | 0.12 | 0.018 | 0.0055 | 0.004 | 2.2e-05 | 0.018038 | doppelt (li+Re) | einfach
XZ | Leitplanke | [6 empty] | Stripe | [17 empty] | 0.001682 | 0.000841
[8 empty] | perpendicular | [10 empty] | P3 |  |  | P4 |  |  | Trapez
[19 empty] | y | z | a | y | z | a_vanishin | a_sichtbar
[19 empty] | 0.165 | 0.12 | 0.0198 | 0.005 | 0.004 | 2e-05 | 0.01972
|  |  | Abmessungen Objekt | [5 empty] | Rel Pos Straße | P1 z: rel.Pos Sensor
YZ | Straßenschild |  | y | z | a | x_min | x_max |  | y | P1 x: z; P1 z: y; P1 len: z; P2 len: Durschnittliche Fläche
|  |  | 0.8 | 0.8 | 0.64 | 3 | 300 |  | 2.5 | P1 x: 2; P1 z: 2.5; P1 len: 0.8; P2 len: 0.00071111
Objekt ist bleickstabil
|  |  | also eine Kugel! | [6 empty] | P2 len: (G8*((1/E8)-(1/F8)) / (F8-E8))